## Calculate from Values
maxPRpm | maxPS | maxPSEcoInput | maxPSEco | ratedRpm | PS | PSEcoInput | PSEco | maxTRpm1 | maxTRpm | maxT | maxTEcoInput | maxTEco | idleRpm | idleRatio | fadeOut | linearDown | fadeOutExp | Efficiency | Factor | fuelMinRate | fuelRatedRate | fuelMinRpm | fuelIdleRate | normRpm | PSEcoRate | NmEcoRate | maxPsEcoRate | maxPSRpmRate
1800 | 247 | 237 | 237 | 2100 | 240 | 215 | 215 | 1500 | 1500 | 1007 |  | 1007 | 850 | 90% | 99 | 0 | 3 | 0.98 | 1 | 203 | 225.5556 | 1350 | 212.0222 | 2100 | 100% | 100% | 100% | 2%
f1 | f2 | f3 | f4 | Nm | Nm2 | Anfahrmoment | AnstiegE | Anstieg | Abfall | max kW | rated kW | max g/kWh | Nm1000 | NmEco | Nm2Eco | f2Eco | f3Eco | f4Eco | idleT | idleTEco | xmlComment | maxDeltaEco
2.3669e-07 | 0.00014372 | 4.7906e-07 | 7.7778e-05 | 963.5825 | 802.521 | 118.1% | 40.07% | 25.48% | 28.57% | 181.6176 | 176.4706 | 248.1111 | 947.4142 | 924.5711 | 718.9251 | 0.00027285 | 9.0951e-07 | 0.00024444 | 906.3 | 906.3 | <!-- 1800: 247(237) ¦ 2100: 240(215) ¦ 1500..1500: 1007(1007) ¦ 90 ¦ 0 ¦ 99 ¦ 3 ¦ 2100 ¦ 1350: 203 --> | 83.5959
rpm | rawData | manualData | rawDataEco | manDataEco | motor | motorEco | ps | psEco | fuelUsageRatio | xml | xml2 | t1 | t2 | t3 | t4 | t5 | t1E | t2E | t3E | t4E | t5E | t6 | t6E | deltaEco
0 | 0 |  | 0 |  | 0 | 0 | 0 | 0 | 268.772 | <!-- 1800: 247(237) ¦ 2100: 240(215) ¦ 1500..1500: 1007(1007) ¦ 90 ¦ 0 ¦ 99 ¦ 3 ¦ 2100 ¦ 1350: 203 --> | <!-- 1800: 247(237) ¦ 2100: 240(215) ¦ 1500..1500: 1007(1007) ¦ 90 ¦ 0 ¦ 99 ¦ 3 ¦ 2100 ¦ 1350: 203 --> | 0 | 470.7278 | 0 | 0 | 802.521 | 0 | 470.7278 | 0 | 0 | 718.9251 | 0 | 0 | 0
350 | 633.503 |  | 633.503 |  | 633.503 | 633.503 | 31.5756 | 31.5756 | 239.0889 | <torque rpm="350" motorTorque="634" motorTorqueEco="634" fuelUsageRatio="239.1"/> | <torque normRpm="0.167" torque="0.629"/> | 592.7014 | 691.7911 | 369.0042 | 1674.7053 | 802.521 | 592.7014 | 691.7911 | 0 | 0 | 718.9251 | 4875.7275 | 4678.3297 | 0
700 | 858.6278 |  | 858.6278 |  | 858.6278 | 858.6278 | 85.5931 | 85.5931 | 218.2476 | <torque rpm="700" motorTorque="859" motorTorqueEco="859" fuelUsageRatio="218.2"/> | <torque normRpm="0.333" torque="0.853"/> | 878.0761 | 854.4604 | 698.2534 | 1533.7068 | 802.521 | 878.0761 | 854.4604 | 420.8388 | 0 | 718.9251 | 2447.4996 | 2348.4105 | 0
900 | 921.1964 |  | 921.1964 |  | 921.1964 | 921.1964 | 118.0675 | 118.0675 | 210.308 | <torque rpm="900" motorTorque="921" motorTorqueEco="921" fuelUsageRatio="210.3"/> | <torque normRpm="0.429" torque="0.915"/> | 903.164 | 921.1964 | 833.3301 | 1435.6209 | 802.521 | 903.164 | 921.1964 | 677.2843 | 304.2892 | 718.9251 | 1907.8934 | 1830.6507 | 0
1000 | 947.4142 |  | 947.4142 |  | 947.4142 | 947.4142 | 134.9197 | 134.9197 | 207.4209 | <torque rpm="1000" motorTorque="947" motorTorqueEco="947" fuelUsageRatio="207.4"/> | <torque normRpm="0.476" torque="0.941"/> | 878.0761 | 947.4142 | 886.3959 | 1384.906 | 802.521 | 878.0761 | 947.4142 | 778.0308 | 565.6658 | 718.9251 | 1719.0312 | 1649.4348 | 0
1100 | 968.8651 |  | 968.8651 |  | 968.8651 | 968.8651 | 151.772 | 151.772 | 205.2556 | <torque rpm="1100" motorTorque="969" motorTorqueEco="969" fuelUsageRatio="205.3"/> | <torque normRpm="0.524" torque="0.962"/> | 827.9003 | 968.8651 | 929.8134 | 1333.4819 | 802.521 | 827.9003 | 968.8651 | 860.4597 | 748.3103 | 718.9251 | 1564.5076 | 1501.1672 | 0
1200 | 985.5491 |  | 985.5491 |  | 985.5491 | 985.5491 | 168.4205 | 168.4205 | 203.812 | <torque rpm="1200" motorTorque="986" motorTorqueEco="986" fuelUsageRatio="203.8"/> | <torque normRpm="0.571" torque="0.979"/> | 752.6367 | 985.5491 | 963.5825 | 1281.5257 | 802.521 | 752.6367 | 985.5491 | 924.5711 | 871.9056 | 718.9251 | 1435.7379 | 1377.6109 | 0
1300 | 997.4663 |  | 997.4663 |  | 997.4663 | 997.4663 | 184.6618 | 184.6618 | 203.0902 | <torque rpm="1300" motorTorque="997" motorTorqueEco="997" fuelUsageRatio="203.1"/> | <torque normRpm="0.619" torque="0.991"/> | 652.2851 | 997.4663 | 987.7033 | 1229.1604 | 802.521 | 652.2851 | 997.4663 | 970.3649 | 950.0786 | 718.9251 | 1326.779 | 1273.0633 | 0
1400 | 1004.6166 |  | 1004.6166 |  | 1004.6166 | 1004.6166 | 200.2921 | 200.2921 | 203.1002 | <torque rpm="1400" motorTorque="1005" motorTorqueEco="1005" fuelUsageRatio="203.1"/> | <torque normRpm="0.667" torque="0.998"/> | 526.8457 | 1004.6166 | 1002.1758 | 1176.4735 | 802.521 | 526.8457 | 1004.6166 | 997.8412 | 992.5624 | 718.9251 | 1233.3856 | 1183.451 | 0
1500 | 1007 |  | 1007 |  | 1007 | 1007 | 215.1079 | 215.1079 | 203.9022 | <torque rpm="1500" motorTorque="1007" motorTorqueEco="1007" fuelUsageRatio="203.9"/> | <torque normRpm="0.714" torque="1"/> | 376.3183 | 1007 | 1007 | 1123.5294 | 802.521 | 376.3183 | 1007 | 1007 | 1006.4951 | 718.9251 | 1152.4447 | 1105.787 | 0
1600 | 1002.1758 |  | 997.8412 |  | 1002.1758 | 997.8412 | 228.3492 | 227.3615 | 205.5062 | <torque rpm="1600" motorTorque="1002" motorTorqueEco="998" fuelUsageRatio="205.5"/> | <torque normRpm="0.762" torque="0.995"/> | 200.7031 | 1004.6166 | 1002.1758 | 1070.3763 | 802.521 | 200.7031 | 1004.6166 | 997.8412 | 997.2299 | 718.9251 | 1081.6214 | 1037.831 | 4.3346
1700 | 987.7033 |  | 970.3649 |  | 987.7033 | 970.3649 | 239.1173 | 234.9198 | 207.9121 | <torque rpm="1700" motorTorque="988" motorTorqueEco="970" fuelUsageRatio="207.9"/> | <torque normRpm="0.81" torque="0.981"/> | 0 | 997.4663 | 987.7033 | 1017.0511 | 802.521 | 0 | 997.4663 | 970.3649 | 968.8605 | 718.9251 | 1019.1302 | 977.8699 | 17.3384
1800 | 963.5825 |  | 924.5711 |  | 963.5825 | 924.5711 | 247 | 237 | 211.12 | <torque rpm="1800" motorTorque="964" motorTorqueEco="925" fuelUsageRatio="211.1"/> | <torque normRpm="0.857" torque="0.957"/> | -225.791 | 985.5491 | 963.5825 | 963.5825 | 802.521 | -225.791 | 985.5491 | 924.5711 | 924.5711 | 718.9251 | 963.5825 | 924.5711 | 39.0114
1850 | 936.8017 |  | 897.2631 |  | 936.8017 | 897.2631 | 246.8056 | 236.3889 | 213.0247 | <torque rpm="1850" motorTorque="937" motorTorqueEco="897" fuelUsageRatio="213"/> | <torque normRpm="0.881" torque="0.93"/> | -348.0945 | 977.803 | 947.904 | 936.8017 | 802.521 | -348.0945 | 977.803 | 894.8051 | 897.2631 | 718.9251 | 937.5397 | 899.5827 | 39.5386
1900 | 909.9931 |  | 866.8752 |  | 909.9931 | 866.8752 | 246.2222 | 234.5556 | 215.1299 | <torque rpm="1900" motorTorque="910" motorTorqueEco="867" fuelUsageRatio="215.1"/> | <torque normRpm="0.905" torque="0.904"/> | -476.6699 | 968.8651 | 929.8134 | 909.9931 | 802.521 | -476.6699 | 968.8651 | 860.4597 | 866.8752 | 718.9251 | 912.8676 | 875.9094 | 43.1179
1950 | 883.1589 |  | 833.6444 |  | 883.1589 | 833.6444 | 245.25 | 231.5 | 217.4356 | <torque rpm="1950" motorTorque="883" motorTorqueEco="834" fuelUsageRatio="217.4"/> | <torque normRpm="0.929" torque="0.877"/> | -611.5173 | 958.7355 | 909.3107 | 883.1589 | 802.521 | -611.5173 | 958.7355 | 821.5349 | 833.6444 | 718.9251 | 889.4608 | 853.4502 | 49.5145
2000 | 856.3011 |  | 797.7839 |  | 856.3011 | 797.7839 | 243.8889 | 227.2222 | 219.9417 | <torque rpm="2000" motorTorque="856" motorTorqueEco="798" fuelUsageRatio="219.9"/> | <torque normRpm="0.952" torque="0.85"/> | -752.6367 | 947.4142 | 886.3959 | 856.3011 | 802.521 | -752.6367 | 947.4142 | 778.0308 | 797.7839 | 718.9251 | 867.2243 | 832.114 | 58.5172
2050 | 829.4212 |  | 759.4861 |  | 829.4212 | 759.4861 | 242.1389 | 221.7222 | 222.6484 | <torque rpm="2050" motorTorque="829" motorTorqueEco="759" fuelUsageRatio="222.6"/> | <torque normRpm="0.976" torque="0.824"/> | -900.028 | 934.9012 | 861.069 | 829.4212 | 802.521 | -900.028 | 934.9012 | 729.9472 | 759.4861 | 718.9251 | 846.0725 | 811.8185 | 69.9351
2100 | 802.521 |  | 718.9251 |  | 802.521 | 718.9251 | 240 | 215 | 225.5556 | <torque rpm="2100" motorTorque="803" motorTorqueEco="719" fuelUsageRatio="225.6"/> | <torque normRpm="0.999" torque="0.797"/> | -1053.6913 | 921.1964 | 833.3301 | 802.521 | 802.521 | -1053.6913 | 921.1964 | 677.2843 | 718.9251 | 718.9251 | 825.9279 | 792.4895 | 83.5959
2150 | 699.1352 |  | 626.3086 |  | 699.1352 | 626.3086 | 214.0598 | 191.7619 | 318.2735 | <torque rpm="2150" motorTorque="699" motorTorqueEco="626" fuelUsageRatio="318.3"/> | <torque normRpm="1" torque="0"/> | -1213.6266 | 906.3 | 803.179 | 775.6018 | 699.1352 | -1213.6266 | 906.3 | 620.042 | 676.2587 | 626.3086 | 806.7202 | 774.0595 | 72.8266
2200 | 0 |  | 0 |  | 0 | 0 | 0 | 0 | 0 | <torque rpm="2200" motorTorque="0" motorTorqueEco="0" fuelUsageRatio="0"/> |  | -1379.8339 | 890.2118 | 770.6159 | 748.665 | 0 | -1379.8339 | 890.2118 | 558.2203 | 631.6306 | 0 | 788.3857 | 756.4672 | 0
2250 | 0 |  | 0 |  | 0 | 0 | 0 | 0 | 0 | <torque rpm="2250" motorTorque="0" motorTorqueEco="0" fuelUsageRatio="0"/> |  | -1552.3131 | 872.932 | 735.6407 | 721.7116 | 0 | -1552.3131 | 872.932 | 491.8192 | 585.1716 | 0 | 770.866 | 739.6569 | 0
2300 | 0 |  | 0 |  | 0 | 0 | 0 | 0 | 0 |  |  | -1731.0644 | 854.4604 | 698.2534 | 694.7428 | 0 | -1731.0644 | 854.4604 | 420.8388 | 537.0009 | 0 | 754.1081 | 723.5774 | 0
2350 | 0 |  | 0 |  | 0 | 0 | 0 | 0 | 0 |  |  | -1916.0875 | 834.797 | 658.4541 | 667.7596 | 0 | -1916.0875 | 834.797 | 345.2789 | 487.228 | 0 | 738.0632 | 708.1821 | 0
2400 | 0 |  | 0 |  | 0 | 0 | 0 | 0 | 0 |  |  | -2107.3827 | 813.942 | 616.2426 | 640.7629 | 0 | -2107.3827 | 813.942 | 265.1397 | 435.9528 | 0 | 722.6869 | 693.4283 | 0
2450 | 0 |  | 0 |  | 0 | 0 | 0 | 0 | 0 |  |  | -2304.9498 | 791.8953 | 571.6191 | 613.7534 | 0 | -2304.9498 | 791.8953 | 180.4211 | 383.2675 | 0 | 707.9382 | 679.2767 | 0
2500 | 0 |  | 0 |  | 0 | 0 | 0 | 0 | 0 |  |  | -2508.7889 | 768.6568 | 524.5835 | 586.732 | 0 | -2508.7889 | 768.6568 | 91.1231 | 329.2565 | 0 | 693.7794 | 665.6912 | 0
2550 | 0 |  | 0 |  | 0 | 0 | 0 | 0 | 0 |  |  | -2718.9 | 744.2266 | 475.1358 | 559.6994 | 0 | -2718.9 | 744.2266 | 0 | 273.998 | 0 | 680.1759 | 652.6384 | 0
2600 | 0 |  | 0 |  | 0 | 0 | 0 | 0 | 0 |  |  | -2935.283 | 718.6047 | 423.2761 | 532.6562 | 0 | -2935.283 | 718.6047 | 0 | 217.5638 | 0 | 667.0956 | 640.0877 | 0
2650 | 0 |  | 0 |  | 0 | 0 | 0 | 0 | 0 |  |  | -3157.9381 | 691.7911 | 369.0042 | 505.603 | 0 | -3157.9381 | 691.7911 | 0 | 160.0205 | 0 | 654.5089 | 628.0105 | 0
2750 | 0 |  | 0 |  | 0 | 0 | 0 | 0 | 0 |  |  | -3622.064 | 634.5888 | 253.2242 | 451.4687 | 0 | -3622.064 | 634.5888 | 0 | 41.8486 | 0 | 630.7086 | 605.1738 | 0
3000 | 0 |  | 0 |  | 0 | 0 | 0 | 0 | 0 |  |  | -4892.1384 | 470.7278 | 0 | 315.9926 | 0 | -4892.1384 | 470.7278 | 0 | 0 | 0 | 578.1495 | 554.7426 | 0
3250 | 0 |  | 0 |  | 0 | 0 | 0 | 0 | 0 |  |  | -6319.0121 | 277.074 | 0 | 180.3529 | 0 | -6319.0121 | 277.074 | 0 | 0 | 0 | 533.6765 | 512.0701 | 0
3500 | 0 |  | 0 |  | 0 | 0 | 0 | 0 | 0 |  |  | -7902.6851 | 53.6272 | 0 | 44.5845 | 0 | -7902.6851 | 53.6272 | 0 | 0 | 0 | 495.5567 | 475.4937 | 0
3750 | 0 |  | 0 |  | 0 | 0 | 0 | 0 | 0 |  |  | -9643.1574 | 0 | 0 | 0 | 0 | -9643.1574 | 0 | 0 | 0 | 0 | 462.5196 | 443.7941 | 0
4000 | 0 |  | 0 |  | 0 | 0 | 0 | 0 | 0 |  |  | -11540.4291 | 0 | 0 | 0 | 0 | -11540.4291 | 0 | 0 | 0 | 0 | 433.6121 | 416.057 | 0
4250 | 0 |  | 0 |  | 0 | 0 | 0 | 0 | 0 |  |  | -13594.5 | 0 | 0 | 0 | 0 | -13594.5 | 0 | 0 | 0 | 0 | 408.1055 | 391.583 | 0
4500 | 0 |  | 0 |  | 0 | 0 | 0 | 0 | 0 |  |  | -15805.3702 | 0 | 0 | 0 | 0 | -15805.3702 | 0 | 0 | 0 | 0 | 385.433 | 369.8284 | 0
4750 | 0 |  | 0 |  | 0 | 0 | 0 | 0 | 0 |  |  | -18173.0398 | 0 | 0 | 0 | 0 | -18173.0398 | 0 | 0 | 0 | 0 | 365.1471 | 350.3638 | 0
5000 | 0 |  | 0 |  | 0 | 0 | 0 | 0 | 0 |  |  | -20697.5087 | 0 | 0 | 0 | 0 | -20697.5087 | 0 | 0 | 0 | 0 | 346.8897 | 332.8456 | 0
5250 | 0 |  | 0 |  | 0 | 0 | 0 | 0 | 0 |  |  | -23378.7768 | 0 | 0 | 0 | 0 | -23378.7768 | 0 | 0 | 0 | 0 | 330.3711 | 316.9958 | 0
5500 | 0 |  | 0 |  | 0 | 0 | 0 | 0 | 0 |  |  | -26216.8443 | 0 | 0 | 0 | 0 | -26216.8443 | 0 | 0 | 0 | 0 | 315.3543 | 302.5869 | 0
5750 | 0 |  | 0 |  | 0 | 0 | 0 | 0 | 0 |  |  | -29211.7111 | 0 | 0 | 0 | 0 | -29211.7111 | 0 | 0 | 0 | 0 | 301.6432 | 289.4309 | 0
6000 | 0 |  | 0 |  | 0 | 0 | 0 | 0 | 0 |  |  | -32363.3772 | 0 | 0 | 0 | 0 | -32363.3772 | 0 | 0 | 0 | 0 | 289.0748 | 277.3713 | 0
6250 | 0 |  | 0 |  | 0 | 0 | 0 | 0 | 0 |  |  | -35671.8426 | 0 | 0 | 0 | 0 | -35671.8426 | 0 | 0 | 0 | 0 | 277.5118 | 266.2765 | 0
6500 | 0 |  | 0 |  | 0 | 0 | 0 | 0 | 0 |  |  | -39137.1073 | 0 | 0 | 0 | 0 | -39137.1073 | 0 | 0 | 0 | 0 | 266.8382 | 256.0351 | 0
6750 | 0 |  | 0 |  | 0 | 0 | 0 | 0 | 0 |  |  | -42759.1713 | 0 | 0 | 0 | 0 | -42759.1713 | 0 | 0 | 0 | 0 | 256.9553 | 246.5523 | 0
7000 | 0 |  | 0 |  | 0 | 0 | 0 | 0 | 0 |  |  | -46538.0346 | 0 | 0 | 0 | 0 | -46538.0346 | 0 | 0 | 0 | 0 | 247.7784 | 237.7468 | 0
7250 | 0 |  | 0 |  | 0 | 0 | 0 | 0 | 0 |  |  | -50473.6972 | 0 | 0 | 0 | 0 | -50473.6972 | 0 | 0 | 0 | 0 | 239.2343 | 229.5487 | 0
7500 | 0 |  | 0 |  | 0 | 0 | 0 | 0 | 0 |  |  | -54566.1592 | 0 | 0 | 0 | 0 | -54566.1592 | 0 | 0 | 0 | 0 | 231.2598 | 221.8971 | 0
7750 | 0 |  | 0 |  | 0 | 0 | 0 | 0 | 0 |  |  | -58815.4204 | 0 | 0 | 0 | 0 | -58815.4204 | 0 | 0 | 0 | 0 | 223.7998 | 214.7391 | 0
8000 | 0 |  | 0 |  | 0 | 0 | 0 | 0 | 0 |  |  | -63221.481 | 0 | 0 | 0 | 0 | -63221.481 | 0 | 0 | 0 | 0 | 216.8061 | 208.0285 | 0
8250 | 0 |  | 0 |  | 0 | 0 | 0 | 0 | 0 |  |  | -67784.3408 | 0 | 0 | 0 | 0 | -67784.3408 | 0 | 0 | 0 | 0 | 210.2362 | 201.7246 | 0
8500 | 0 |  | 0 |  | 0 | 0 | 0 | 0 | 0 |  |  | -72504 | 0 | 0 | 0 | 0 | -72504 | 0 | 0 | 0 | 0 | 204.0528 | 195.7915 | 0
8750 | 0 |  | 0 |  | 0 | 0 | 0 | 0 | 0 |  |  | -77380.4585 | 0 | 0 | 0 | 0 | -77380.4585 | 0 | 0 | 0 | 0 | 198.2227 | 190.1975 | 0
9000 | 0 |  | 0 |  | 0 | 0 | 0 | 0 | 0 |  |  | -82413.7163 | 0 | 0 | 0 | 0 | -82413.7163 | 0 | 0 | 0 | 0 | 192.7165 | 184.9142 | 0

## Sheet1
rpm | rawData | pto | kw_pto | ps | motor | xml | xml2
800 | 2600 | 2444 | 204.733 | 296.2094 | 2600 | <torque rpm="800" motorTorque="2600"/> | <torque normRpm="0.381" torque="0.884"/>
900 | 2730 | 2566.2 | 241.8408 | 349.8974 | 2730 | <torque rpm="900" motorTorque="2730"/> | <torque normRpm="0.429" torque="0.928"/>
1000 | 2800 | 2632 | 275.6021 | 398.7435 | 2800 | <torque rpm="1000" motorTorque="2800"/> | <torque normRpm="0.476" torque="0.952"/>
1100 | 2850 | 2679 | 308.5759 | 446.4503 | 2850 | <torque rpm="1100" motorTorque="2850"/> | <torque normRpm="0.524" torque="0.969"/>
1200 | 2890 | 2716.6 | 341.3529 | 493.8723 | 2890 | <torque rpm="1200" motorTorque="2890"/> | <torque normRpm="0.571" torque="0.983"/>
1300 | 2920 | 2744.8 | 373.6377 | 540.5822 | 2920 | <torque rpm="1300" motorTorque="2920"/> | <torque normRpm="0.619" torque="0.993"/>
1400 | 2941 | 2764.54 | 405.2729 | 586.3523 | 2941 | <torque rpm="1400" motorTorque="2941"/> | <torque normRpm="0.667" torque="1"/>
1500 | 2900 | 2726 | 428.1675 | 619.4764 | 2900 | <torque rpm="1500" motorTorque="2900"/> | <torque normRpm="0.714" torque="0.986"/>
1600 | 2830 | 2660.2 | 445.688 | 644.8251 | 2830 | <torque rpm="1600" motorTorque="2830"/> | <torque normRpm="0.762" torque="0.962"/>
1700 | 2740 | 2575.6 | 458.4838 | 663.3382 | 2740 | <torque rpm="1700" motorTorque="2740"/> | <torque normRpm="0.81" torque="0.932"/>
1800 | 2650 | 2491 | 469.5079 | 679.288 | 2650 | <torque rpm="1800" motorTorque="2650"/> | <torque normRpm="0.857" torque="0.901"/>
1900 | 2557.5077 | 2404.0573 | 478.2941 | 692 | 2557.5077 | <torque rpm="1900" motorTorque="2558"/> | <torque normRpm="0.905" torque="0.87"/>
2000 | 2429.6324 | 2283.8544 | 478.2941 | 692 | 2429.6324 | <torque rpm="2000" motorTorque="2430"/> | <torque normRpm="0.952" torque="0.826"/>
2100 | 2313.9356 | 2175.0994 | 478.2941 | 692 | 2313.9356 | <torque rpm="2100" motorTorque="2314"/> | <torque normRpm="1" torque="0.787"/>
2200 | 2000 | 1880 | 433.089 | 626.5969 | 2000 | <torque rpm="2200" motorTorque="2000"/> | <torque normRpm="1.048" torque="0.68"/>
2300 | 0 | 0 | 0 | 0 | 0 | <torque rpm="2300" motorTorque="0"/> | <torque normRpm="1.095" torque="0"/>
2400 | 0 | 0 | 0 | 0 | 0 | <torque rpm="2400" motorTorque="0"/> | <torque normRpm="1.143" torque="0"/>
2500 | 0 | 0 | 0 | 0 |  | <torque rpm="2500" motorTorque="0"/> | <torque normRpm="1.19" torque="0"/>
Factor | ratedRpm | PS | Nm_rated
0.94 | 2100 | 692 | 2313.451

## Sheet2
maxPRpm | maxPS | ratedRpm | PS | maxTRpm1 | maxTRpm | maxT | idleRpm | Anfahrmoment | Nm | Nm2
1900 | 396 | 2100 | 390 | 1450 | 1450 | 1538 | 800 | 109% | 1463.5449 | 1304.0966
U/min | Nm | kW
0 | 0 | 0
1000 | 1421.4653 | 148.8445
1450 | 1538 | 233.5183
1450 | 1538 | 233.5183
1900 | 1463.5449 | 291.1765
2100 | 1304.0966 | 286.7647
2300 | 0 | 0
U/min | Column1 | Column2
0
50
100
150
200
250
300
350
400
450
500
550
600
650
700
750
800
850
900
950
1000
1050
1100
1150
1200
1250
1300
1350
1400
1450
1500
1550
1600
1650
1700
1750
1800
1850
1900
1950
2000
2050
2100
2150
2200
2250
2300
2350
2400
2450
2500