## Calculate from Values
maxPRpm | maxPS | maxPSEco | ratedRpm | PS | PSEco | maxTRpm1 | maxTRpm | maxT | maxTEco | idleRpm | idleRatio | fadeOut | linearDown | fadeOutExp | Efficiency | Factor | fuelMinRate | fuelRatedRate | fuelMinRpm | fuelIdleRate | normRpm | PSEcoRate | NmEcoRate | maxPsEcoRate | maxPSRpmRate
2150 | 60 | 60 | 2150 | 60 | 60 | 1600 | 1600 | 212 | 212 | 700 | 70% | 149 | 0 | 2 | 0.98 | 1 | 210 | 233.3333 | 1280 | 219.3333 | 2200 | 1 | 1 | 1 | 0.02
f1 | f2 | f3 | f4 | Nm | Nm2 | Anfahrmoment | AnstiegE | Anstieg | Abfall | max kW | rated kW | max g/kWh | Nm1000 | NmEco | Nm2Eco | f2Eco | f3Eco | f4Eco | idleT | idleTEco | xmlComment | maxDeltaEco
3.7037e-07 | 0.00013753 | 2.5005e-07 | 0 | 195.9644 | 195.9644 | 93.76% | 8.183% | 8.183% | 25.58% | 44.1176 | 44.1176 | 256.6667 | 183.7333 | 195.9644 | 195.9644 | 0.00013753 | 2.5005e-07 | 0 | 148.4 | 148.4 | <!-- 2150: 60(60) ¦ 2150: 60(60) ¦ 1600..1600: 212(212) ¦ 70 ¦ 0 ¦ 149 ¦ 2 ¦ 2200 ¦ 1280: 210 --> | 0
rpm | rawData | manualData | rawDataEco | manDataEco | motor | motorEco | ps | psEco | fuelUsageRatio | xml | xml2 | t1 | t2 | t3 | t4 | t5 | t1E | t2E | t3E | t4E | t5E | t6 | t6E | deltaEco
0 | 0 |  | 0 |  | 0 | 0 | 0 | 0 | 255.457 | <!-- 2150: 60(60) ¦ 2150: 60(60) ¦ 1600..1600: 212(212) ¦ 70 ¦ 0 ¦ 149 ¦ 2 ¦ 2200 ¦ 1280: 210 --> | <!-- 2150: 60(60) ¦ 2150: 60(60) ¦ 1600..1600: 212(212) ¦ 70 ¦ 0 ¦ 149 ¦ 2 ¦ 2200 ¦ 1280: 210 --> | 0 | 10.9926 | 76.294 | 421323.5294 | 195.9644 | 0 | 10.9926 | 76.294 | 421323.5294 | 195.9644 | 0 | 0 | 0
350 | 100.3074 |  | 100.3074 |  | 100.3074 | 100.3074 | 4.9996 | 4.9996 | 233.9964 | <torque rpm="350" motorTorque="100" fuelUsageRatio="234"/> | <torque normRpm="0.159" torque="0.473"/> | 111.3 | 89.3148 | 129.1717 | 1203.7815 | 195.9644 | 111.3 | 89.3148 | 129.1717 | 1203.7815 | 195.9644 | 1183.6252 | 1183.6252 | 0
700 | 148.4 |  | 148.4 |  | 148.4 | 148.4 | 14.7934 | 14.7934 | 219.3333 | <torque rpm="700" motorTorque="148" fuelUsageRatio="219.3"/> | <torque normRpm="0.318" torque="0.7"/> | 148.4 | 148.4 | 169.0618 | 601.8908 | 195.9644 | 148.4 | 148.4 | 169.0618 | 601.8908 | 195.9644 | 593.7722 | 593.7722 | 0
900 | 173.5259 |  | 173.5259 |  | 173.5259 | 173.5259 | 22.2404 | 22.2404 | 214.0063 | <torque rpm="900" motorTorque="174" fuelUsageRatio="214"/> | <torque normRpm="0.409" torque="0.819"/> | 136.2857 | 173.5259 | 186.025 | 468.1373 | 195.9644 | 136.2857 | 173.5259 | 186.025 | 468.1373 | 195.9644 | 462.6938 | 462.6938 | 0
1000 | 183.7333 |  | 183.7333 |  | 183.7333 | 183.7333 | 26.1652 | 26.1652 | 212.1752 | <torque rpm="1000" motorTorque="184" fuelUsageRatio="212.2"/> | <torque normRpm="0.455" torque="0.867"/> | 121.1429 | 183.7333 | 192.9163 | 421.3235 | 195.9644 | 121.1429 | 183.7333 | 192.9163 | 421.3235 | 195.9644 | 416.8163 | 416.8163 | 0
1100 | 192.3704 |  | 192.3704 |  | 192.3704 | 192.3704 | 30.1347 | 30.1347 | 210.8989 | <torque rpm="1100" motorTorque="192" fuelUsageRatio="210.9"/> | <torque normRpm="0.5" torque="0.907"/> | 99.9429 | 192.3704 | 198.7475 | 383.0214 | 195.9644 | 99.9429 | 192.3704 | 198.7475 | 383.0214 | 195.9644 | 379.2803 | 379.2803 | 0
1200 | 199.437 |  | 199.437 |  | 199.437 | 199.437 | 34.0818 | 34.0818 | 210.1776 | <torque rpm="1200" motorTorque="199" fuelUsageRatio="210.2"/> | <torque normRpm="0.545" torque="0.941"/> | 72.6857 | 199.437 | 203.5184 | 351.1029 | 195.9644 | 72.6857 | 199.437 | 203.5184 | 351.1029 | 195.9644 | 348.0002 | 348.0002 | 0
1300 | 204.9333 |  | 204.9333 |  | 204.9333 | 204.9333 | 37.9395 | 37.9395 | 210.0123 | <torque rpm="1300" motorTorque="205" fuelUsageRatio="210"/> | <torque normRpm="0.591" torque="0.967"/> | 39.3714 | 204.9333 | 207.2291 | 324.095 | 195.9644 | 39.3714 | 204.9333 | 207.2291 | 324.095 | 195.9644 | 321.5324 | 321.5324 | 0
1400 | 208.8593 |  | 208.8593 |  | 208.8593 | 208.8593 | 41.6406 | 41.6406 | 210.4439 | <torque rpm="1400" motorTorque="209" fuelUsageRatio="210.4"/> | <torque normRpm="0.636" torque="0.985"/> | 0 | 208.8593 | 209.8796 | 300.9454 | 195.9644 | 0 | 208.8593 | 209.8796 | 300.9454 | 195.9644 | 298.8458 | 298.8458 | 0
1500 | 211.2148 |  | 211.2148 |  | 211.2148 | 211.2148 | 45.1181 | 45.1181 | 211.4921 | <torque rpm="1500" motorTorque="211" fuelUsageRatio="211.5"/> | <torque normRpm="0.682" torque="0.996"/> | -45.4286 | 211.2148 | 211.4699 | 280.8824 | 195.9644 | -45.4286 | 211.2148 | 211.4699 | 280.8824 | 195.9644 | 279.184 | 279.184 | 0
1600 | 212 |  | 212 |  | 212 | 212 | 48.3049 | 48.3049 | 213.1567 | <torque rpm="1600" motorTorque="212" fuelUsageRatio="213.2"/> | <torque normRpm="0.727" torque="1"/> | -96.9143 | 212 | 212 | 263.3272 | 195.9644 | -96.9143 | 212 | 212 | 263.3272 | 195.9644 | 261.98 | 261.98 | 0
1700 | 211.4699 |  | 211.4699 |  | 211.4699 | 211.4699 | 51.1956 | 51.1956 | 215.438 | <torque rpm="1700" motorTorque="211" fuelUsageRatio="215.4"/> | <torque normRpm="0.773" torque="0.997"/> | -154.4571 | 211.2148 | 211.4699 | 247.8374 | 195.9644 | -154.4571 | 211.2148 | 211.4699 | 247.8374 | 195.9644 | 246.7999 | 246.7999 | 0
1800 | 209.8796 |  | 209.8796 |  | 209.8796 | 209.8796 | 53.7995 | 53.7995 | 218.3358 | <torque rpm="1800" motorTorque="210" fuelUsageRatio="218.3"/> | <torque normRpm="0.818" torque="0.99"/> | -218.0571 | 208.8593 | 209.8796 | 234.0686 | 195.9644 | -218.0571 | 208.8593 | 209.8796 | 234.0686 | 195.9644 | 233.3065 | 233.3065 | 0
1850 | 208.6869 |  | 208.6869 |  | 208.6869 | 208.6869 | 54.9797 | 54.9797 | 220.0159 | <torque rpm="1850" motorTorque="209" fuelUsageRatio="220"/> | <torque normRpm="0.841" torque="0.984"/> | -252.1286 | 207.0926 | 208.6869 | 227.7424 | 195.9644 | -252.1286 | 207.0926 | 208.6869 | 227.7424 | 195.9644 | 227.1069 | 227.1069 | 0
1900 | 207.2291 |  | 207.2291 |  | 207.2291 | 207.2291 | 56.0712 | 56.0712 | 221.8501 | <torque rpm="1900" motorTorque="207" fuelUsageRatio="221.9"/> | <torque normRpm="0.864" torque="0.977"/> | -287.7143 | 204.9333 | 207.2291 | 221.7492 | 195.9644 | -287.7143 | 204.9333 | 207.2291 | 221.7492 | 195.9644 | 221.2335 | 221.2335 | 0
1950 | 205.5063 |  | 205.5063 |  | 205.5063 | 205.5063 | 57.0683 | 57.0683 | 223.8385 | <torque rpm="1950" motorTorque="206" fuelUsageRatio="223.8"/> | <torque normRpm="0.886" torque="0.969"/> | -324.8143 | 202.3815 | 205.5063 | 216.0633 | 195.9644 | -324.8143 | 202.3815 | 205.5063 | 216.0633 | 195.9644 | 215.6614 | 215.6614 | 0
2000 | 203.5184 |  | 203.5184 |  | 203.5184 | 203.5184 | 57.9654 | 57.9654 | 225.981 | <torque rpm="2000" motorTorque="204" fuelUsageRatio="226"/> | <torque normRpm="0.909" torque="0.96"/> | -363.4286 | 199.437 | 203.5184 | 210.6618 | 195.9644 | -363.4286 | 199.437 | 203.5184 | 210.6618 | 195.9644 | 210.3678 | 210.3678 | 0
2050 | 201.2654 |  | 201.2654 |  | 201.2654 | 201.2654 | 58.7569 | 58.7569 | 228.2776 | <torque rpm="2050" motorTorque="201" fuelUsageRatio="228.3"/> | <torque normRpm="0.932" torque="0.949"/> | -403.5571 | 196.1 | 201.2654 | 205.5237 | 195.9644 | -403.5571 | 196.1 | 201.2654 | 205.5237 | 195.9644 | 205.3325 | 205.3325 | 0
2100 | 198.7475 |  | 198.7475 |  | 198.7475 | 198.7475 | 59.4369 | 59.4369 | 230.7284 | <torque rpm="2100" motorTorque="199" fuelUsageRatio="230.7"/> | <torque normRpm="0.955" torque="0.937"/> | -445.2 | 192.3704 | 198.7475 | 200.6303 | 195.9644 | -445.2 | 192.3704 | 198.7475 | 200.6303 | 195.9644 | 200.5369 | 200.5369 | 0
2150 | 195.9644 |  | 195.9644 |  | 195.9644 | 195.9644 | 60 | 60 | 233.3333 | <torque rpm="2150" motorTorque="196" fuelUsageRatio="233.3"/> | <torque normRpm="0.977" torque="0.924"/> | -488.3571 | 188.2481 | 195.9644 | 195.9644 | 195.9644 | -488.3571 | 188.2481 | 195.9644 | 195.9644 | 195.9644 | 195.9644 | 195.9644 | 0
2200 | 173.8974 |  | 173.8974 |  | 173.8974 | 173.8974 | 54.4818 | 54.4818 | 262.9427 | <torque rpm="2200" motorTorque="174" fuelUsageRatio="262.9"/> | <torque normRpm="1" torque="0.82"/> | -533.0286 | 183.7333 | 192.9163 | 191.5107 | 173.8974 | -533.0286 | 183.7333 | 192.9163 | 191.5107 | 173.8974 | 191.5107 | 191.5107 | 0
2250 | 107.6961 |  | 107.6961 |  | 107.6961 | 107.6961 | 34.5079 | 34.5079 | 424.5745 | <torque rpm="2250" motorTorque="108" fuelUsageRatio="424.6"/> |  | -579.2143 | 178.8259 | 189.6032 | 187.2549 | 107.6961 | -579.2143 | 178.8259 | 189.6032 | 187.2549 | 107.6961 | 187.2549 | 187.2549 | 0
2300 | 0 |  | 0 |  | 0 | 0 | 0 | 0 | 0 | <torque rpm="2300" motorTorque="0" fuelUsageRatio="0"/> |  | -626.9143 | 173.5259 | 186.025 | 183.1841 | 0 | -626.9143 | 173.5259 | 186.025 | 183.1841 | 0 | 183.1841 | 183.1841 | 0
2350 | 0 |  | 0 |  | 0 | 0 | 0 | 0 | 0 | <torque rpm="2350" motorTorque="0" fuelUsageRatio="0"/> |  | -676.1286 | 167.8333 | 182.1818 | 179.2866 | 0 | -676.1286 | 167.8333 | 182.1818 | 179.2866 | 0 | 179.2866 | 179.2866 | 0
2400 | 0 |  | 0 |  | 0 | 0 | 0 | 0 | 0 |  |  | -726.8571 | 161.7481 | 178.0735 | 175.5515 | 0 | -726.8571 | 161.7481 | 178.0735 | 175.5515 | 0 | 175.5515 | 175.5515 | 0
2450 | 0 |  | 0 |  | 0 | 0 | 0 | 0 | 0 |  |  | -779.1 | 155.2704 | 173.7002 | 171.9688 | 0 | -779.1 | 155.2704 | 173.7002 | 171.9688 | 0 | 171.9688 | 171.9688 | 0
2500 | 0 |  | 0 |  | 0 | 0 | 0 | 0 | 0 |  |  | -832.8571 | 148.4 | 169.0618 | 168.5294 | 0 | -832.8571 | 148.4 | 169.0618 | 168.5294 | 0 | 168.5294 | 168.5294 | 0
2550 | 0 |  | 0 |  | 0 | 0 | 0 | 0 | 0 |  |  | -888.1286 | 141.137 | 164.1583 | 165.2249 | 0 | -888.1286 | 141.137 | 164.1583 | 165.2249 | 0 | 165.2249 | 165.2249 | 0
2600 | 0 |  | 0 |  | 0 | 0 | 0 | 0 | 0 |  |  | -944.9143 | 133.4815 | 158.9899 | 162.0475 | 0 | -944.9143 | 133.4815 | 158.9899 | 162.0475 | 0 | 162.0475 | 162.0475 | 0
2650 | 0 |  | 0 |  | 0 | 0 | 0 | 0 | 0 |  |  | -1003.2143 | 125.4333 | 153.5563 | 158.99 | 0 | -1003.2143 | 125.4333 | 153.5563 | 158.99 | 0 | 158.99 | 158.99 | 0
2750 | 0 |  | 0 |  | 0 | 0 | 0 | 0 | 0 |  |  | -1124.3571 | 108.1593 | 141.8941 | 153.2086 | 0 | -1124.3571 | 108.1593 | 141.8941 | 153.2086 | 0 | 153.2086 | 153.2086 | 0
3000 | 0 |  | 0 |  | 0 | 0 | 0 | 0 | 0 |  |  | -1453.7143 | 58.1037 | 108.1001 | 140.4412 | 0 | -1453.7143 | 58.1037 | 108.1001 | 140.4412 | 0 | 140.4412 | 140.4412 | 0
3250 | 0 |  | 0 |  | 0 | 0 | 0 | 0 | 0 |  |  | -1820.9286 | 0 | 67.6799 | 129.638 | 0 | -1820.9286 | 0 | 67.6799 | 129.638 | 0 | 129.638 | 129.638 | 0
3500 | 0 |  | 0 |  | 0 | 0 | 0 | 0 | 0 |  |  | -2226 | 0 | 20.6334 | 120.3782 | 0 | -2226 | 0 | 20.6334 | 120.3782 | 0 | 120.3782 | 120.3782 | 0
3750 | 0 |  | 0 |  | 0 | 0 | 0 | 0 | 0 |  |  | -2668.9286 | 0 | 0 | 112.3529 | 0 | -2668.9286 | 0 | 0 | 112.3529 | 0 | 112.3529 | 112.3529 | 0
4000 | 0 |  | 0 |  | 0 | 0 | 0 | 0 | 0 |  |  | -3149.7143 | 0 | 0 | 105.3309 | 0 | -3149.7143 | 0 | 0 | 105.3309 | 0 | 105.3309 | 105.3309 | 0
4250 | 0 |  | 0 |  | 0 | 0 | 0 | 0 | 0 |  |  | -3668.3571 | 0 | 0 | 99.1349 | 0 | -3668.3571 | 0 | 0 | 99.1349 | 0 | 99.1349 | 99.1349 | 0
4500 | 0 |  | 0 |  | 0 | 0 | 0 | 0 | 0 |  |  | -4224.8571 | 0 | 0 | 93.6275 | 0 | -4224.8571 | 0 | 0 | 93.6275 | 0 | 93.6275 | 93.6275 | 0
4750 | 0 |  | 0 |  | 0 | 0 | 0 | 0 | 0 |  |  | -4819.2143 | 0 | 0 | 88.6997 | 0 | -4819.2143 | 0 | 0 | 88.6997 | 0 | 88.6997 | 88.6997 | 0
5000 | 0 |  | 0 |  | 0 | 0 | 0 | 0 | 0 |  |  | -5451.4286 | 0 | 0 | 84.2647 | 0 | -5451.4286 | 0 | 0 | 84.2647 | 0 | 84.2647 | 84.2647 | 0
5250 | 0 |  | 0 |  | 0 | 0 | 0 | 0 | 0 |  |  | -6121.5 | 0 | 0 | 80.2521 | 0 | -6121.5 | 0 | 0 | 80.2521 | 0 | 80.2521 | 80.2521 | 0
5500 | 0 |  | 0 |  | 0 | 0 | 0 | 0 | 0 |  |  | -6829.4286 | 0 | 0 | 76.6043 | 0 | -6829.4286 | 0 | 0 | 76.6043 | 0 | 76.6043 | 76.6043 | 0
5750 | 0 |  | 0 |  | 0 | 0 | 0 | 0 | 0 |  |  | -7575.2143 | 0 | 0 | 73.2737 | 0 | -7575.2143 | 0 | 0 | 73.2737 | 0 | 73.2737 | 73.2737 | 0
6000 | 0 |  | 0 |  | 0 | 0 | 0 | 0 | 0 |  |  | -8358.8571 | 0 | 0 | 70.2206 | 0 | -8358.8571 | 0 | 0 | 70.2206 | 0 | 70.2206 | 70.2206 | 0
6250 | 0 |  | 0 |  | 0 | 0 | 0 | 0 | 0 |  |  | -9180.3571 | 0 | 0 | 67.4118 | 0 | -9180.3571 | 0 | 0 | 67.4118 | 0 | 67.4118 | 67.4118 | 0
6500 | 0 |  | 0 |  | 0 | 0 | 0 | 0 | 0 |  |  | -10039.7143 | 0 | 0 | 64.819 | 0 | -10039.7143 | 0 | 0 | 64.819 | 0 | 64.819 | 64.819 | 0
6750 | 0 |  | 0 |  | 0 | 0 | 0 | 0 | 0 |  |  | -10936.9286 | 0 | 0 | 62.4183 | 0 | -10936.9286 | 0 | 0 | 62.4183 | 0 | 62.4183 | 62.4183 | 0
7000 | 0 |  | 0 |  | 0 | 0 | 0 | 0 | 0 |  |  | -11872 | 0 | 0 | 60.1891 | 0 | -11872 | 0 | 0 | 60.1891 | 0 | 60.1891 | 60.1891 | 0
7250 | 0 |  | 0 |  | 0 | 0 | 0 | 0 | 0 |  |  | -12844.9286 | 0 | 0 | 58.1136 | 0 | -12844.9286 | 0 | 0 | 58.1136 | 0 | 58.1136 | 58.1136 | 0
7500 | 0 |  | 0 |  | 0 | 0 | 0 | 0 | 0 |  |  | -13855.7143 | 0 | 0 | 56.1765 | 0 | -13855.7143 | 0 | 0 | 56.1765 | 0 | 56.1765 | 56.1765 | 0
7750 | 0 |  | 0 |  | 0 | 0 | 0 | 0 | 0 |  |  | -14904.3571 | 0 | 0 | 54.3643 | 0 | -14904.3571 | 0 | 0 | 54.3643 | 0 | 54.3643 | 54.3643 | 0
8000 | 0 |  | 0 |  | 0 | 0 | 0 | 0 | 0 |  |  | -15990.8571 | 0 | 0 | 52.6654 | 0 | -15990.8571 | 0 | 0 | 52.6654 | 0 | 52.6654 | 52.6654 | 0
8250 | 0 |  | 0 |  | 0 | 0 | 0 | 0 | 0 |  |  | -17115.2143 | 0 | 0 | 51.0695 | 0 | -17115.2143 | 0 | 0 | 51.0695 | 0 | 51.0695 | 51.0695 | 0
8500 | 0 |  | 0 |  | 0 | 0 | 0 | 0 | 0 |  |  | -18277.4286 | 0 | 0 | 49.5675 | 0 | -18277.4286 | 0 | 0 | 49.5675 | 0 | 49.5675 | 49.5675 | 0
8750 | 0 |  | 0 |  | 0 | 0 | 0 | 0 | 0 |  |  | -19477.5 | 0 | 0 | 48.1513 | 0 | -19477.5 | 0 | 0 | 48.1513 | 0 | 48.1513 | 48.1513 | 0
9000 | 0 |  | 0 |  | 0 | 0 | 0 | 0 | 0 |  |  | -20715.4286 | 0 | 0 | 46.8137 | 0 | -20715.4286 | 0 | 0 | 46.8137 | 0 | 46.8137 | 46.8137 | 0

## Sheet1
rpm | rawData | pto | kw_pto | ps | motor | xml | xml2
800 | 2600 | 2444 | 204.733 | 296.2094 | 2600 | <torque rpm="800" motorTorque="2600"/> | <torque normRpm="0.381" torque="0.884"/>
900 | 2730 | 2566.2 | 241.8408 | 349.8974 | 2730 | <torque rpm="900" motorTorque="2730"/> | <torque normRpm="0.429" torque="0.928"/>
1000 | 2800 | 2632 | 275.6021 | 398.7435 | 2800 | <torque rpm="1000" motorTorque="2800"/> | <torque normRpm="0.476" torque="0.952"/>
1100 | 2850 | 2679 | 308.5759 | 446.4503 | 2850 | <torque rpm="1100" motorTorque="2850"/> | <torque normRpm="0.524" torque="0.969"/>
1200 | 2890 | 2716.6 | 341.3529 | 493.8723 | 2890 | <torque rpm="1200" motorTorque="2890"/> | <torque normRpm="0.571" torque="0.983"/>
1300 | 2920 | 2744.8 | 373.6377 | 540.5822 | 2920 | <torque rpm="1300" motorTorque="2920"/> | <torque normRpm="0.619" torque="0.993"/>
1400 | 2941 | 2764.54 | 405.2729 | 586.3523 | 2941 | <torque rpm="1400" motorTorque="2941"/> | <torque normRpm="0.667" torque="1"/>
1500 | 2900 | 2726 | 428.1675 | 619.4764 | 2900 | <torque rpm="1500" motorTorque="2900"/> | <torque normRpm="0.714" torque="0.986"/>
1600 | 2830 | 2660.2 | 445.688 | 644.8251 | 2830 | <torque rpm="1600" motorTorque="2830"/> | <torque normRpm="0.762" torque="0.962"/>
1700 | 2740 | 2575.6 | 458.4838 | 663.3382 | 2740 | <torque rpm="1700" motorTorque="2740"/> | <torque normRpm="0.81" torque="0.932"/>
1800 | 2650 | 2491 | 469.5079 | 679.288 | 2650 | <torque rpm="1800" motorTorque="2650"/> | <torque normRpm="0.857" torque="0.901"/>
1900 | 2557.5077 | 2404.0573 | 478.2941 | 692 | 2557.5077 | <torque rpm="1900" motorTorque="2558"/> | <torque normRpm="0.905" torque="0.87"/>
2000 | 2429.6324 | 2283.8544 | 478.2941 | 692 | 2429.6324 | <torque rpm="2000" motorTorque="2430"/> | <torque normRpm="0.952" torque="0.826"/>
2100 | 2313.9356 | 2175.0994 | 478.2941 | 692 | 2313.9356 | <torque rpm="2100" motorTorque="2314"/> | <torque normRpm="1" torque="0.787"/>
2200 | 2000 | 1880 | 433.089 | 626.5969 | 2000 | <torque rpm="2200" motorTorque="2000"/> | <torque normRpm="1.048" torque="0.68"/>
2300 | 0 | 0 | 0 | 0 | 0 | <torque rpm="2300" motorTorque="0"/> | <torque normRpm="1.095" torque="0"/>
2400 | 0 | 0 | 0 | 0 | 0 | <torque rpm="2400" motorTorque="0"/> | <torque normRpm="1.143" torque="0"/>
2500 | 0 | 0 | 0 | 0 |  | <torque rpm="2500" motorTorque="0"/> | <torque normRpm="1.19" torque="0"/>
Factor | ratedRpm | PS | Nm_rated
0.94 | 2100 | 692 | 2313.451

## Sheet2
maxPRpm | maxPS | ratedRpm | PS | maxTRpm1 | maxTRpm | maxT | idleRpm | Anfahrmoment | Nm | Nm2
1900 | 396 | 2100 | 390 | 1450 | 1450 | 1538 | 800 | 109% | 1463.5449 | 1304.0966
U/min | Nm | kW
0 | 0 | 0
1000 | 1421.4653 | 148.8445
1450 | 1538 | 233.5183
1450 | 1538 | 233.5183
1900 | 1463.5449 | 291.1765
2100 | 1304.0966 | 286.7647
2300 | 0 | 0
U/min | Column1 | Column2
0
50
100
150
200
250
300
350
400
450
500
550
600
650
700
750
800
850
900
950
1000
1050
1100
1150
1200
1250
1300
1350
1400
1450
1500
1550
1600
1650
1700
1750
1800
1850
1900
1950
2000
2050
2100
2150
2200
2250
2300
2350
2400
2450
2500