## Calculate from Values
maxPRpm | maxPS | maxPSEco | ratedRpm | PS | PSEco | maxTRpm1 | maxTRpm | maxT | maxTEco | idleRpm | idleRatio | fadeOut | linearDown | fadeOutExp | Efficiency | Factor | fuelMinRate | fuelRatedRate | fuelMinRpm | fuelIdleRate | normRpm | PSEcoRate | NmEcoRate | maxPsEcoRate | maxPSRpmRate
2200 | 213 | 213 | 2200 | 213 | 213 | 1500 | 1500 | 845 | 845 | 800 | 85% | 149 | 0.5 | 2.2 | 98% | 1 | 210 | 233.3333 | 1360 | 219.3333 | 2300 | 100% | 100% | 100% | 2%
f1 | f2 | f3 | f4 | Nm | Nm2 | Anfahrmoment | AnstiegE | Anstieg | Abfall | max kW | rated kW | max g/kWh | Nm1000 | NmEco | Nm2Eco | f2Eco | f3Eco | f4Eco | idleT | idleTEco | xmlComment | maxDeltaEco
3.0612e-07 | 0.00027918 | 3.9883e-07 | 0 | 679.863 | 679.863 | 114.8% | 24.29% | 24.29% | 31.82% | 156.6176 | 156.6176 | 256.6667 | 780.3316 | 679.863 | 679.863 | 0.00027918 | 3.9883e-07 | 0 | 718.25 | 718.25 | <!-- 2200: 213(213) ¦ 2200: 213(213) ¦ 1500..1500: 845(845) ¦ 85 ¦ 0.5 ¦ 149 ¦ 2.2 ¦ 2300 ¦ 1360: 210 --> | 0
rpm | rawData | manualData | rawDataEco | manDataEco | motor | motorEco | ps | psEco | fuelUsageRatio | xml | xml2 | t1 | t2 | t3 | t4 | t5 | t1E | t2E | t3E | t4E | t5E | t6 | t6E | deltaEco
0 | 0 |  | 0 |  | 0 | 0 | 0 | 0 | 265.0476 | <!-- 2200: 213(213) ¦ 2200: 213(213) ¦ 1500..1500: 845(845) ¦ 85 ¦ 0.5 ¦ 149 ¦ 2.2 ¦ 2300 ¦ 1360: 210 --> | <!-- 2200: 213(213) ¦ 2200: 213(213) ¦ 1500..1500: 845(845) ¦ 85 ¦ 0.5 ¦ 149 ¦ 2.2 ¦ 2300 ¦ 1360: 210 --> | 0 | 262.9847 | 642.7914 | 1495698.5294 | 679.863 | 0 | 262.9847 | 642.7914 | 1495698.5294 | 679.863 | 0 | 0 | 0
350 | 496.2032 |  | 496.2032 |  | 496.2032 | 496.2032 | 24.7322 | 24.7322 | 240.3601 | <torque rpm="350" motorTorque="496" fuelUsageRatio="240.4"/> | <torque normRpm="0.152" torque="0.587"/> | 490.9912 | 502.9043 | 757.7975 | 4273.4244 | 679.863 | 490.9912 | 502.9043 | 757.7975 | 4273.4244 | 679.863 | 4201.5531 | 4201.5531 | 0
700 | 682.8963 |  | 682.8963 |  | 682.8963 | 682.8963 | 68.0751 | 68.0751 | 222.9643 | <torque rpm="700" motorTorque="683" fuelUsageRatio="223"/> | <torque normRpm="0.304" torque="0.808"/> | 707.0273 | 679.449 | 831.5194 | 2136.7122 | 679.863 | 707.0273 | 679.449 | 831.5194 | 2136.7122 | 679.863 | 2107.5752 | 2107.5752 | 0
900 | 751.8776 |  | 751.8776 |  | 751.8776 | 751.8776 | 96.3663 | 96.3663 | 216.2976 | <torque rpm="900" motorTorque="752" fuelUsageRatio="216.3"/> | <torque normRpm="0.391" torque="0.89"/> | 707.0273 | 751.8776 | 855.1104 | 1661.8873 | 679.863 | 707.0273 | 751.8776 | 855.1104 | 1661.8873 | 679.863 | 1642.2468 | 1642.2468 | 0
1000 | 780.3316 |  | 780.3316 |  | 780.3316 | 780.3316 | 111.1258 | 111.1258 | 213.8571 | <torque rpm="1000" motorTorque="780" fuelUsageRatio="213.9"/> | <torque normRpm="0.435" torque="0.923"/> | 673.3594 | 780.3316 | 861.8507 | 1495.6985 | 679.863 | 673.3594 | 780.3316 | 861.8507 | 1495.6985 | 679.863 | 1479.3818 | 1479.3818 | 0
1100 | 803.6122 |  | 803.6122 |  | 803.6122 | 803.6122 | 125.8852 | 125.8852 | 212.0119 | <torque rpm="1100" motorTorque="804" fuelUsageRatio="212"/> | <torque normRpm="0.478" torque="0.951"/> | 617.2461 | 803.6122 | 865.2209 | 1359.7259 | 679.863 | 617.2461 | 803.6122 | 865.2209 | 1359.7259 | 679.863 | 1346.1287 | 1346.1287 | 0
1200 | 821.7194 |  | 821.7194 |  | 821.7194 | 821.7194 | 140.4237 | 140.4237 | 210.7619 | <torque rpm="1200" motorTorque="822" fuelUsageRatio="210.8"/> | <torque normRpm="0.522" torque="0.972"/> | 538.6875 | 821.7194 | 865.2209 | 1246.4154 | 679.863 | 538.6875 | 821.7194 | 865.2209 | 1246.4154 | 679.863 | 1235.0844 | 1235.0844 | 0
1300 | 834.6531 |  | 834.6531 |  | 834.6531 | 834.6531 | 154.5201 | 154.5201 | 210.1071 | <torque rpm="1300" motorTorque="835" fuelUsageRatio="210.1"/> | <torque normRpm="0.565" torque="0.988"/> | 437.6836 | 834.6531 | 861.8507 | 1150.5373 | 679.863 | 437.6836 | 834.6531 | 861.8507 | 1150.5373 | 679.863 | 1141.1238 | 1141.1238 | 0
1400 | 842.4133 |  | 842.4133 |  | 842.4133 | 842.4133 | 167.9534 | 167.9534 | 210.0529 | <torque rpm="1400" motorTorque="842" fuelUsageRatio="210.1"/> | <torque normRpm="0.609" torque="0.997"/> | 314.2344 | 842.4133 | 855.1104 | 1068.3561 | 679.863 | 314.2344 | 842.4133 | 855.1104 | 1068.3561 | 679.863 | 1060.5862 | 1060.5862 | 0
1500 | 845 |  | 845 |  | 845 | 845 | 180.5026 | 180.5026 | 210.6481 | <torque rpm="1500" motorTorque="845" fuelUsageRatio="210.6"/> | <torque normRpm="0.652" torque="1"/> | 168.3398 | 845 | 845 | 997.1324 | 679.863 | 168.3398 | 845 | 845 | 997.1324 | 679.863 | 990.787 | 990.787 | 0
1600 | 831.5194 |  | 831.5194 |  | 831.5194 | 831.5194 | 189.4645 | 189.4645 | 211.9048 | <torque rpm="1600" motorTorque="832" fuelUsageRatio="211.9"/> | <torque normRpm="0.696" torque="0.984"/> | 0 | 842.4133 | 831.5194 | 934.8116 | 679.863 | 0 | 842.4133 | 831.5194 | 934.8116 | 679.863 | 929.7126 | 929.7126 | 0
1700 | 814.6687 |  | 814.6687 |  | 814.6687 | 814.6687 | 197.2266 | 197.2266 | 213.8228 | <torque rpm="1700" motorTorque="815" fuelUsageRatio="213.8"/> | <torque normRpm="0.739" torque="0.964"/> | -190.7852 | 834.6531 | 814.6687 | 879.8227 | 679.863 | -190.7852 | 834.6531 | 814.6687 | 879.8227 | 679.863 | 875.8235 | 875.8235 | 0
1800 | 794.4478 |  | 794.4478 |  | 794.4478 | 794.4478 | 203.6449 | 203.6449 | 216.4021 | <torque rpm="1800" motorTorque="794" fuelUsageRatio="216.4"/> | <torque normRpm="0.783" torque="0.94"/> | -404.0156 | 821.7194 | 794.4478 | 830.9436 | 679.863 | -404.0156 | 821.7194 | 794.4478 | 830.9436 | 679.863 | 827.922 | 827.922 | 0
1850 | 783.0736 |  | 783.0736 |  | 783.0736 | 783.0736 | 206.305 | 206.305 | 217.9398 | <torque rpm="1850" motorTorque="783" fuelUsageRatio="217.9"/> | <torque normRpm="0.804" torque="0.927"/> | -519.0479 | 813.3125 | 783.0736 | 808.4857 | 679.863 | -519.0479 | 813.3125 | 783.0736 | 808.4857 | 679.863 | 805.9132 | 805.9132 | 0
1900 | 770.8568 |  | 770.8568 |  | 770.8568 | 770.8568 | 208.5753 | 208.5753 | 219.6429 | <torque rpm="1900" motorTorque="771" fuelUsageRatio="219.6"/> | <torque normRpm="0.826" torque="0.912"/> | -639.6914 | 803.6122 | 770.8568 | 787.2098 | 679.863 | -639.6914 | 803.6122 | 770.8568 | 787.2098 | 679.863 | 785.0628 | 785.0628 | 0
1950 | 757.7975 |  | 757.7975 |  | 757.7975 | 757.7975 | 210.4376 | 210.4376 | 221.5112 | <torque rpm="1950" motorTorque="758" fuelUsageRatio="221.5"/> | <torque normRpm="0.848" torque="0.897"/> | -765.9463 | 792.6186 | 757.7975 | 767.0249 | 679.863 | -765.9463 | 792.6186 | 757.7975 | 767.0249 | 679.863 | 765.2816 | 765.2816 | 0
2000 | 743.8957 |  | 743.8957 |  | 743.8957 | 743.8957 | 211.874 | 211.874 | 223.545 | <torque rpm="2000" motorTorque="744" fuelUsageRatio="223.5"/> | <torque normRpm="0.87" torque="0.88"/> | -897.8125 | 780.3316 | 743.8957 | 747.8493 | 679.863 | -897.8125 | 780.3316 | 743.8957 | 747.8493 | 679.863 | 746.4895 | 746.4895 | 0
2050 | 728.6141 |  | 728.6141 |  | 728.6141 | 728.6141 | 212.7095 | 212.7095 | 225.744 | <torque rpm="2050" motorTorque="729" fuelUsageRatio="225.7"/> | <torque normRpm="0.891" torque="0.862"/> | -1035.29 | 766.7513 | 729.1513 | 729.609 | 679.863 | -1035.29 | 766.7513 | 729.1513 | 729.609 | 679.863 | 728.6141 | 728.6141 | 0
2100 | 711.5899 |  | 711.5899 |  | 711.5899 | 711.5899 | 212.8064 | 212.8064 | 228.1085 | <torque rpm="2100" motorTorque="712" fuelUsageRatio="228.1"/> | <torque normRpm="0.913" torque="0.842"/> | -1178.3789 | 751.8776 | 713.5644 | 712.2374 | 679.863 | -1178.3789 | 751.8776 | 713.5644 | 712.2374 | 679.863 | 711.5899 | 711.5899 | 0
2150 | 695.3575 |  | 695.3575 |  | 695.3575 | 695.3575 | 212.9032 | 212.9032 | 230.6382 | <torque rpm="2150" motorTorque="695" fuelUsageRatio="230.6"/> | <torque normRpm="0.935" torque="0.823"/> | -1327.0791 | 735.7105 | 697.135 | 695.6737 | 679.863 | -1327.0791 | 735.7105 | 697.135 | 695.6737 | 679.863 | 695.3575 | 695.3575 | 0
2200 | 679.863 |  | 679.863 |  | 679.863 | 679.863 | 213 | 213 | 233.3333 | <torque rpm="2200" motorTorque="680" fuelUsageRatio="233.3"/> | <torque normRpm="0.957" torque="0.805"/> | -1481.3906 | 718.25 | 679.863 | 679.863 | 679.863 | -1481.3906 | 718.25 | 679.863 | 679.863 | 679.863 | 679.863 | 679.863 | 0
2250 | 618.3247 |  | 618.3247 |  | 618.3247 | 618.3247 | 198.1229 | 198.1229 | 262.3865 | <torque rpm="2250" motorTorque="618" fuelUsageRatio="262.4"/> | <torque normRpm="0.978" torque="0.732"/> | -1641.3135 | 699.4962 | 661.7484 | 664.7549 | 618.3247 | -1641.3135 | 699.4962 | 661.7484 | 664.7549 | 618.3247 | 664.7549 | 664.7549 | 0
2300 | 397.1071 |  | 397.1071 |  | 397.1071 | 397.1071 | 130.0682 | 130.0682 | 417.6338 | <torque rpm="2300" motorTorque="397" fuelUsageRatio="417.6"/> | <torque normRpm="1" torque="0.47"/> | -1806.8477 | 679.449 | 642.7914 | 650.3037 | 397.1071 | -1806.8477 | 679.449 | 642.7914 | 650.3037 | 397.1071 | 650.3037 | 650.3037 | 0
2350 | 0 |  | 0 |  | 0 | 0 | 0 | 0 | 0 | <torque rpm="2350" motorTorque="0" fuelUsageRatio="0"/> |  | -1977.9932 | 658.1084 | 622.9918 | 636.4675 | 0 | -1977.9932 | 658.1084 | 622.9918 | 636.4675 | 0 | 636.4675 | 636.4675 | 0
2400 | 0 |  | 0 |  | 0 | 0 | 0 | 0 | 0 | <torque rpm="2400" motorTorque="0" fuelUsageRatio="0"/> |  | -2154.75 | 635.4745 | 602.3497 | 623.2077 | 0 | -2154.75 | 635.4745 | 602.3497 | 623.2077 | 0 | 623.2077 | 623.2077 | 0
2450 | 0 |  | 0 |  | 0 | 0 | 0 | 0 | 0 |  |  | -2337.1182 | 611.5472 | 580.865 | 610.4892 | 0 | -2337.1182 | 611.5472 | 580.865 | 610.4892 | 0 | 610.4892 | 610.4892 | 0
2500 | 0 |  | 0 |  | 0 | 0 | 0 | 0 | 0 |  |  | -2525.0977 | 586.3265 | 558.5378 | 598.2794 | 0 | -2525.0977 | 586.3265 | 558.5378 | 598.2794 | 0 | 598.2794 | 598.2794 | 0
2550 | 0 |  | 0 |  | 0 | 0 | 0 | 0 | 0 |  |  | -2718.6885 | 559.8125 | 535.3681 | 586.5484 | 0 | -2718.6885 | 559.8125 | 535.3681 | 586.5484 | 0 | 586.5484 | 586.5484 | 0
2600 | 0 |  | 0 |  | 0 | 0 | 0 | 0 | 0 |  |  | -2917.8906 | 532.0051 | 511.3558 | 575.2687 | 0 | -2917.8906 | 532.0051 | 511.3558 | 575.2687 | 0 | 575.2687 | 575.2687 | 0
2650 | 0 |  | 0 |  | 0 | 0 | 0 | 0 | 0 |  |  | -3122.7041 | 502.9043 | 486.501 | 564.4145 | 0 | -3122.7041 | 502.9043 | 486.501 | 564.4145 | 0 | 564.4145 | 564.4145 | 0
2750 | 0 |  | 0 |  | 0 | 0 | 0 | 0 | 0 |  |  | -3549.165 | 440.8227 | 434.2638 | 543.8904 | 0 | -3549.165 | 440.8227 | 434.2638 | 543.8904 | 0 | 543.8904 | 543.8904 | 0
3000 | 0 |  | 0 |  | 0 | 0 | 0 | 0 | 0 |  |  | -4713.5156 | 262.9847 | 288.9263 | 498.5662 | 0 | -4713.5156 | 262.9847 | 288.9263 | 498.5662 | 0 | 498.5662 | 498.5662 | 0
3250 | 0 |  | 0 |  | 0 | 0 | 0 | 0 | 0 |  |  | -6018.1494 | 52.8125 | 122.5255 | 460.2149 | 0 | -6018.1494 | 52.8125 | 122.5255 | 460.2149 | 0 | 460.2149 | 460.2149 | 0
3500 | 0 |  | 0 |  | 0 | 0 | 0 | 0 | 0 |  |  | -7463.0664 | 0 | 0 | 427.3424 | 0 | -7463.0664 | 0 | 0 | 427.3424 | 0 | 427.3424 | 427.3424 | 0
3750 | 0 |  | 0 |  | 0 | 0 | 0 | 0 | 0 |  |  | -9048.2666 | 0 | 0 | 398.8529 | 0 | -9048.2666 | 0 | 0 | 398.8529 | 0 | 398.8529 | 398.8529 | 0
4000 | 0 |  | 0 |  | 0 | 0 | 0 | 0 | 0 |  |  | -10773.75 | 0 | 0 | 373.9246 | 0 | -10773.75 | 0 | 0 | 373.9246 | 0 | 373.9246 | 373.9246 | 0
4250 | 0 |  | 0 |  | 0 | 0 | 0 | 0 | 0 |  |  | -12639.5166 | 0 | 0 | 351.9291 | 0 | -12639.5166 | 0 | 0 | 351.9291 | 0 | 351.9291 | 351.9291 | 0
4500 | 0 |  | 0 |  | 0 | 0 | 0 | 0 | 0 |  |  | -14645.5664 | 0 | 0 | 332.3775 | 0 | -14645.5664 | 0 | 0 | 332.3775 | 0 | 332.3775 | 332.3775 | 0
4750 | 0 |  | 0 |  | 0 | 0 | 0 | 0 | 0 |  |  | -16791.8994 | 0 | 0 | 314.8839 | 0 | -16791.8994 | 0 | 0 | 314.8839 | 0 | 314.8839 | 314.8839 | 0
5000 | 0 |  | 0 |  | 0 | 0 | 0 | 0 | 0 |  |  | -19078.5156 | 0 | 0 | 299.1397 | 0 | -19078.5156 | 0 | 0 | 299.1397 | 0 | 299.1397 | 299.1397 | 0
5250 | 0 |  | 0 |  | 0 | 0 | 0 | 0 | 0 |  |  | -21505.415 | 0 | 0 | 284.895 | 0 | -21505.415 | 0 | 0 | 284.895 | 0 | 284.895 | 284.895 | 0
5500 | 0 |  | 0 |  | 0 | 0 | 0 | 0 | 0 |  |  | -24072.5977 | 0 | 0 | 271.9452 | 0 | -24072.5977 | 0 | 0 | 271.9452 | 0 | 271.9452 | 271.9452 | 0
5750 | 0 |  | 0 |  | 0 | 0 | 0 | 0 | 0 |  |  | -26780.0635 | 0 | 0 | 260.1215 | 0 | -26780.0635 | 0 | 0 | 260.1215 | 0 | 260.1215 | 260.1215 | 0
6000 | 0 |  | 0 |  | 0 | 0 | 0 | 0 | 0 |  |  | -29627.8125 | 0 | 0 | 249.2831 | 0 | -29627.8125 | 0 | 0 | 249.2831 | 0 | 249.2831 | 249.2831 | 0
6250 | 0 |  | 0 |  | 0 | 0 | 0 | 0 | 0 |  |  | -32615.8447 | 0 | 0 | 239.3118 | 0 | -32615.8447 | 0 | 0 | 239.3118 | 0 | 239.3118 | 239.3118 | 0
6500 | 0 |  | 0 |  | 0 | 0 | 0 | 0 | 0 |  |  | -35744.1602 | 0 | 0 | 230.1075 | 0 | -35744.1602 | 0 | 0 | 230.1075 | 0 | 230.1075 | 230.1075 | 0
6750 | 0 |  | 0 |  | 0 | 0 | 0 | 0 | 0 |  |  | -39012.7588 | 0 | 0 | 221.585 | 0 | -39012.7588 | 0 | 0 | 221.585 | 0 | 221.585 | 221.585 | 0
7000 | 0 |  | 0 |  | 0 | 0 | 0 | 0 | 0 |  |  | -42421.6406 | 0 | 0 | 213.6712 | 0 | -42421.6406 | 0 | 0 | 213.6712 | 0 | 213.6712 | 213.6712 | 0
7250 | 0 |  | 0 |  | 0 | 0 | 0 | 0 | 0 |  |  | -45970.8057 | 0 | 0 | 206.3032 | 0 | -45970.8057 | 0 | 0 | 206.3032 | 0 | 206.3032 | 206.3032 | 0
7500 | 0 |  | 0 |  | 0 | 0 | 0 | 0 | 0 |  |  | -49660.2539 | 0 | 0 | 199.4265 | 0 | -49660.2539 | 0 | 0 | 199.4265 | 0 | 199.4265 | 199.4265 | 0
7750 | 0 |  | 0 |  | 0 | 0 | 0 | 0 | 0 |  |  | -53489.9854 | 0 | 0 | 192.9934 | 0 | -53489.9854 | 0 | 0 | 192.9934 | 0 | 192.9934 | 192.9934 | 0
8000 | 0 |  | 0 |  | 0 | 0 | 0 | 0 | 0 |  |  | -57460 | 0 | 0 | 186.9623 | 0 | -57460 | 0 | 0 | 186.9623 | 0 | 186.9623 | 186.9623 | 0
8250 | 0 |  | 0 |  | 0 | 0 | 0 | 0 | 0 |  |  | -61570.2979 | 0 | 0 | 181.2968 | 0 | -61570.2979 | 0 | 0 | 181.2968 | 0 | 181.2968 | 181.2968 | 0
8500 | 0 |  | 0 |  | 0 | 0 | 0 | 0 | 0 |  |  | -65820.8789 | 0 | 0 | 175.9645 | 0 | -65820.8789 | 0 | 0 | 175.9645 | 0 | 175.9645 | 175.9645 | 0
8750 | 0 |  | 0 |  | 0 | 0 | 0 | 0 | 0 |  |  | -70211.7432 | 0 | 0 | 170.937 | 0 | -70211.7432 | 0 | 0 | 170.937 | 0 | 170.937 | 170.937 | 0
9000 | 0 |  | 0 |  | 0 | 0 | 0 | 0 | 0 |  |  | -74742.8906 | 0 | 0 | 166.1887 | 0 | -74742.8906 | 0 | 0 | 166.1887 | 0 | 166.1887 | 166.1887 | 0

## Sheet1
rpm | rawData | pto | kw_pto | ps | motor | xml | xml2
800 | 2600 | 2444 | 204.733 | 296.2094 | 2600 | <torque rpm="800" motorTorque="2600"/> | <torque normRpm="0.381" torque="0.884"/>
900 | 2730 | 2566.2 | 241.8408 | 349.8974 | 2730 | <torque rpm="900" motorTorque="2730"/> | <torque normRpm="0.429" torque="0.928"/>
1000 | 2800 | 2632 | 275.6021 | 398.7435 | 2800 | <torque rpm="1000" motorTorque="2800"/> | <torque normRpm="0.476" torque="0.952"/>
1100 | 2850 | 2679 | 308.5759 | 446.4503 | 2850 | <torque rpm="1100" motorTorque="2850"/> | <torque normRpm="0.524" torque="0.969"/>
1200 | 2890 | 2716.6 | 341.3529 | 493.8723 | 2890 | <torque rpm="1200" motorTorque="2890"/> | <torque normRpm="0.571" torque="0.983"/>
1300 | 2920 | 2744.8 | 373.6377 | 540.5822 | 2920 | <torque rpm="1300" motorTorque="2920"/> | <torque normRpm="0.619" torque="0.993"/>
1400 | 2941 | 2764.54 | 405.2729 | 586.3523 | 2941 | <torque rpm="1400" motorTorque="2941"/> | <torque normRpm="0.667" torque="1"/>
1500 | 2900 | 2726 | 428.1675 | 619.4764 | 2900 | <torque rpm="1500" motorTorque="2900"/> | <torque normRpm="0.714" torque="0.986"/>
1600 | 2830 | 2660.2 | 445.688 | 644.8251 | 2830 | <torque rpm="1600" motorTorque="2830"/> | <torque normRpm="0.762" torque="0.962"/>
1700 | 2740 | 2575.6 | 458.4838 | 663.3382 | 2740 | <torque rpm="1700" motorTorque="2740"/> | <torque normRpm="0.81" torque="0.932"/>
1800 | 2650 | 2491 | 469.5079 | 679.288 | 2650 | <torque rpm="1800" motorTorque="2650"/> | <torque normRpm="0.857" torque="0.901"/>
1900 | 2557.5077 | 2404.0573 | 478.2941 | 692 | 2557.5077 | <torque rpm="1900" motorTorque="2558"/> | <torque normRpm="0.905" torque="0.87"/>
2000 | 2429.6324 | 2283.8544 | 478.2941 | 692 | 2429.6324 | <torque rpm="2000" motorTorque="2430"/> | <torque normRpm="0.952" torque="0.826"/>
2100 | 2313.9356 | 2175.0994 | 478.2941 | 692 | 2313.9356 | <torque rpm="2100" motorTorque="2314"/> | <torque normRpm="1" torque="0.787"/>
2200 | 2000 | 1880 | 433.089 | 626.5969 | 2000 | <torque rpm="2200" motorTorque="2000"/> | <torque normRpm="1.048" torque="0.68"/>
2300 | 0 | 0 | 0 | 0 | 0 | <torque rpm="2300" motorTorque="0"/> | <torque normRpm="1.095" torque="0"/>
2400 | 0 | 0 | 0 | 0 | 0 | <torque rpm="2400" motorTorque="0"/> | <torque normRpm="1.143" torque="0"/>
2500 | 0 | 0 | 0 | 0 |  | <torque rpm="2500" motorTorque="0"/> | <torque normRpm="1.19" torque="0"/>
Factor | ratedRpm | PS | Nm_rated
0.94 | 2100 | 692 | 2313.451

## Sheet2
maxPRpm | maxPS | ratedRpm | PS | maxTRpm1 | maxTRpm | maxT | idleRpm | Anfahrmoment | Nm | Nm2
1900 | 396 | 2100 | 390 | 1450 | 1450 | 1538 | 800 | 109% | 1463.5449 | 1304.0966
U/min | Nm | kW
0 | 0 | 0
1000 | 1421.4653 | 148.8445
1450 | 1538 | 233.5183
1450 | 1538 | 233.5183
1900 | 1463.5449 | 291.1765
2100 | 1304.0966 | 286.7647
2300 | 0 | 0
U/min | Column1 | Column2
0
50
100
150
200
250
300
350
400
450
500
550
600
650
700
750
800
850
900
950
1000
1050
1100
1150
1200
1250
1300
1350
1400
1450
1500
1550
1600
1650
1700
1750
1800
1850
1900
1950
2000
2050
2100
2150
2200
2250
2300
2350
2400
2450
2500